## Hoja 1
FMY030 |  | m² | Sistema "TECHNAL" de piel de vidrio y aluminio.
Piel de vidrio y aluminio realizada mediante el sistema parrilla tradicional con rotura de puente térmico, de "TECHNAL", con estructura portante calculada para una sobrecarga máxima debida a la acción del viento de 60 kg/m², compuesta por una retícula con una separación entre montantes de 150 cm y una distancia entre ejes de la losa o puntos de anclaje de 270 cm; cerramiento compuesto de un 40% de superficie opaca (antepechos, cantos de losa y cielorrasos) y un 60% de superficie transparente fija con doble vidriado templado de control solar, color azul, 6/6/6.
Código | Unidad | Descripción |  | Cantidad | Costo unitario | Costo parcial
1 |  | Materiales
mt25mct010faa | m | Montante de aluminio, "TECHNAL", de 100x52 mm (Ix= 116,05 cm4), acabado lacado blanco, con el sello QUALICOAT, que garantiza el espesor y la calidad del proceso de lacado, incluso junta central de estanqueidad. |  | 0.667 | 154.96 | 103.36
mt25mct020caa | m | Travesaño de aluminio, "TECHNAL", de 60x52 mm (Iy= 19,09 cm4), acabado lacado blanco, con el sello QUALICOAT, que garantiza el espesor y la calidad del proceso de lacado, incluso junta central de estanqueidad. |  | 1.111 | 121.51 | 135
mt25mct040a | m | Pieza de anclaje puntual del vidrio, de poliamida, para su uso con el sistema MX Contratapa Puntual parrilla tradicional "TECHNAL". |  | 1.778 | 8.03 | 14.28
mt25mct030aa | m | Tapa embellecedora de aluminio horizontal y vertical, para su uso con el sistema MX Contratapa Puntual parrilla tradicional "TECHNAL", acabado lacado blanco, con el sello QUALICOAT, que garantiza el espesor y la calidad del proceso de lacado. |  | 2.889 | 46.69 | 134.89
mt25mct100a | Ud | Repercusión, por m², de accesorios de sistemas de piel de vidrio para el sistema MX Contratapa Puntual parrilla tradicional "TECHNAL", elementos de anclaje y sujeción y remates a obra. |  | 1 | 101.91 | 101.91
mt21veg040yaca | m² | Doble vidriado templado de control solar, conjunto formado por vidrio exterior templado, de control solar, color azul de 6 mm, cámara de aire deshidratada con perfil separador de aluminio y doble sellado perimetral, de 6 mm, y vidrio interior Float incoloro de 6 mm de espesor. |  | 0.604 | 456.27 | 275.59
mt25mco045a | m² | Panel de chapa de aluminio, de 9 mm de espesor total, acabado lacado color blanco, formado por lámina de aluminio de 0,7 mm y alma aislante de poliestireno extruido (densidad 35 kg/m³). |  | 0.402 | 134.19 | 53.94
mt21sik020b | Ud | Cartucho de silicona sintética de color Elastosil-605-S "SIKA", de 310 ml (rendimiento aproximado en juntas de estanqueidad de 2 m por cartucho). |  | 0.7 | 16.54 | 11.58
mt21vva021 | Ud | Material auxiliar para la colocación de vidrios. |  | 1 | 7.8 | 7.8
|  |  |  | Subtotal materiales: |  | 838.35
2 |  | Mano de obra
mo018 | h | Oficial herrero. |  | 0.597 | 49.99 | 29.84
mo059 | h | Medio oficial herrero. |  | 0.815 | 36.36 | 29.63
mo049 | h | Oficial montador de piel de vidrio. |  | 1.303 | 50.85 | 66.26
mo096 | h | Medio oficial montador de piel de vidrio. |  | 1.955 | 36.22 | 70.81
|  |  |  | Subtotal mano de obra: |  | 196.54
3 |  | Herramientas
| % | Herramientas |  | 2 | 1034.89 | 20.7
Coste de mantenimiento decenal: $ 190,01 en los primeros 10 años. |  |  |  | Costos directos (1+2+3): |  | 1055.59