## Hoja 1
FPH010 | m² |  | Fachada pesada de paneles arquitectónicos monocapa de hormigón armado.
Cerramiento de fachada formado por paneles arquitectónicos monocapa de hormigón armado, de 10 cm de espesor, 3,3 m de ancho máxima, 20 m² de superficie máxima, resistencia a compresión > 25.000 kN/m² y resistencia a flexotracción > 4.000 kN/m².
Código |  | Unidad |  | Descripción | Cantidad | Costo unitario | Costo parcial
1 |  |  |  | Materiales
mt12phg010a |  | m² |  | Panel arquitectónico monocapa de hormigón armado, de 10 cm de espesor, 3,3 m de ancho máxima, 20 m² de superficie máxima, resistencia a compresión > 25.000 kN/m² y resistencia a flexotracción > 4.000 kN/m², compuesto por cemento, agregados de granulometría seleccionada, malla soldada y barras de refuerzo de acero. | 1 | 1292.41 | 1292.41
mt12phg100 |  | Ud |  | Repercusión, por m² de fachada de panel arquitectónico de hormigón armado, de piezas especiales y elementos metálicos para conexión entre paneles y entre paneles y elementos estructurales, limpieza e imprimación de la junta, y sellado de juntas en el lado exterior con silicona neutra sobre cordón de espuma de polietileno expandido de celdas cerradas. | 1 | 47.29 | 47.29
[5 empty] | Subtotal materiales: |  | 1339.7
2 |  |  |  | Equipo
mq07gte010c |  | h |  | Grúa autopropulsada de brazo telescópico con una capacidad de elevación de 30 t y 27 m de altura máxima de trabajo. | 0.08 | 52779.8 | 4222.38
[5 empty] | Subtotal equipo: |  | 4222.38
3 |  |  |  | Mano de obra
mo050 |  | h |  | Oficial montador de paneles prefabricados de hormigón. | 0.27 | 34893.3 | 9421.2
mo097 |  | h |  | Medio oficial montador de paneles prefabricados de hormigón. | 0.27 | 25378.9 | 6852.31
[5 empty] | Subtotal mano de obra: |  | 16273.5
4 |  |  |  | Herramientas
|  | % |  | Herramientas | 2 | 21835.6 | 436.71
Coste de mantenimiento decenal: $ 1.559,06 en los primeros 10 años. |  |  |  |  | Costos directos (1+2+3+4): |  | 22272.3