## Hoja 1
FPH020 | m² |  | Fachada pesada de paneles arquitectónicos bicapa de hormigón armado.
Cerramiento de fachada formado por paneles arquitectónicos bicapa de hormigón armado, de 10 cm de espesor, 3,3 m de ancho máxima, 20 m² de superficie máxima, resistencia a compresión > 25.000 kN/m² y resistencia a flexotracción > 4.000 kN/m².
Código |  | Unidad |  | Descripción | Cantidad | Costo unitario | Costo parcial
1 |  |  |  | Materiales
mt12phg020a |  | m² |  | Panel arquitectónico bicapa de hormigón armado, de 10 cm de espesor, 3,3 m de ancho máxima, 20 m² de superficie máxima, resistencia a compresión > 25.000 kN/m² y resistencia a flexotracción > 4.000 kN/m², compuesto por cemento, agregados de granulometría seleccionada, malla soldada y barras de refuerzo de acero. | 1 | 857.72 | 857.72
mt12phg100 |  | Ud |  | Repercusión, por m² de fachada de panel arquitectónico de hormigón armado, de piezas especiales y elementos metálicos para conexión entre paneles y entre paneles y elementos estructurales, limpieza e imprimación de la junta, y sellado de juntas en el lado exterior con silicona neutra sobre cordón de espuma de polietileno expandido de celdas cerradas. | 1 | 35.74 | 35.74
[5 empty] | Subtotal materiales: |  | 893.46
2 |  |  |  | Equipo
mq07gte010c |  | h |  | Grúa autopropulsada de brazo telescópico con una capacidad de elevación de 30 t y 27 m de altura máxima de trabajo. | 0.08 | 19274.4 | 1541.95
[5 empty] | Subtotal equipo: |  | 1541.95
3 |  |  |  | Mano de obra
mo050 |  | h |  | Oficial montador de paneles prefabricados de hormigón. | 0.27 | 12241 | 3305.08
mo097 |  | h |  | Medio oficial montador de paneles prefabricados de hormigón. | 0.27 | 8905.02 | 2404.36
[5 empty] | Subtotal mano de obra: |  | 5709.44
4 |  |  |  | Herramientas
|  | % |  | Herramientas | 2 | 8144.85 | 162.9
Coste de mantenimiento decenal: $ 581,54 en los primeros 10 años. |  |  |  |  | Costos directos (1+2+3+4): |  | 8307.75