## Hoja 1
FPP030 | m² |  | Fachada pesada de placas huecas prefabricadas de hormigón pretensado.
Cerramiento de fachada formado por placas huecas prefabricadas de hormigón pretensado, de 16 cm de espesor, 1,2 m de ancho y 9 m de longitud máxima, acabado liso, de color gris, dispuestas en posición horizontal.
Código |  | Unidad |  | Descripción | Cantidad | Costo unitario | Costo parcial
1 |  |  |  | Materiales
mt12ppp010a |  | m² |  | Placa hueca prefabricada de hormigón pretensado, de 16 cm de espesor, 1,2 m de ancho y 9 m de longitud máxima, con los bordes machihembrados, acabado liso, de color gris, para formación de cerramiento. | 1 | 214.07 | 214.07
mt12pph011 |  | kg |  | Masilla caucho-asfáltica para sellado en frío de juntas de paneles prefabricados de hormigón. | 0.07 | 23.35 | 1.63
[5 empty] | Subtotal materiales: |  | 215.7
2 |  |  |  | Equipo
mq07gte010c |  | h |  | Grúa autopropulsada de brazo telescópico con una capacidad de elevación de 30 t y 27 m de altura máxima de trabajo. | 0.032 | 19274.4 | 616.78
[5 empty] | Subtotal equipo: |  | 616.78
3 |  |  |  | Mano de obra
mo050 |  | h |  | Oficial montador de paneles prefabricados de hormigón. | 0.054 | 12241 | 661.02
mo097 |  | h |  | Medio oficial montador de paneles prefabricados de hormigón. | 0.054 | 8905.02 | 480.87
[5 empty] | Subtotal mano de obra: |  | 1141.89
4 |  |  |  | Herramientas
|  | % |  | Herramientas | 2 | 1974.37 | 39.49
Coste de mantenimiento decenal: $ 140,97 en los primeros 10 años. |  |  |  |  | Costos directos (1+2+3+4): |  | 2013.86