## Hoja 1
FRD010 | m | Dintel prefabricado.
Dintel prefabricado de hormigón, de 10x5 cm.
Descompuesto |  | Ud | Descomposición | Rend. | Precio unitario | Precio partida
mt09moe010b |  | m³ | Mortero de cemento CEM II/B-P 32,5 N, hidrófugo, tipo M-10, confeccionado en obra con 380 kg/m³ de cemento y una proporción en volumen 1/4. | 0.003 | 799.81 | 2.4
mt20dhp010a |  | m | Dintel prefabricado de hormigón, de 10x5 cm, con goterón y anclaje metálico de acero galvanizado. | 1.05 | 133.33 | 140
mo019 |  | h | Oficial albañil. | 0.225 | 61.79 | 13.9
mo111 |  | h | Ayudante albañil. | 0.225 | 41.65 | 9.37
|  | % | Medios auxiliares | 2 | 165.67 | 3.31
|  | % | Costos indirectos | 3 | 168.98 | 5.07
Coste de mantenimiento decenal: $ 8,70 en los primeros 10 años. |  |  |  |  | Total: | 174.05