## Hoja 1
FRG010 | Ud |  | Gárgola.
Gárgola de hormigón polímero, blanco, de 140x220 mm de sección, recibida con adhesivo cementoso.
Descompuesto |  | Ud |  | Descomposición | Rend. | Precio unitario | Precio partida
mt20wwa040 |  | kg |  | Adhesivo cementoso flexible y de gran adherencia. | 0.3 | 3.21 | 0.96
mt20ghp010g |  | Ud |  | Gárgola de hormigón polímero, blanco, de 140x220 mm de sección, de superficie pulida y base rectangular, con goterón inferior. | 1 | 71.24 | 71.24
mt20wwa035 |  | Ud |  | Bote de imprimación para masillas (250 cm³). | 0.016 | 34.39 | 0.55
mt20wwa030 |  | Ud |  | Bote de masilla de poliuretano impermeable (310 cm³). | 0.032 | 33.74 | 1.08
mo019 |  | h |  | Oficial albañil. | 0.107 | 61.79 | 6.61
mo111 |  | h |  | Ayudante albañil. | 0.107 | 41.65 | 4.46
|  | % |  | Medios auxiliares | 2 | 84.9 | 1.7
|  | % |  | Costos indirectos | 3 | 86.6 | 2.6
Coste de mantenimiento decenal: $ 12,49 en los primeros 10 años. | [5 empty] | Total: | 89.2