## Hoja 1
FRG010 | Ud | Gárgola.
Gárgola de cerámica vitrificada, de 7x25 cm, recibida con adhesivo cementoso.
Descompuesto |  |  | Ud | Descomposición | Rend. | Precio unitario | Precio partida
mt20wwa040 |  |  | kg | Adhesivo cementoso flexible y de gran adherencia. | 0.3 | 3.21 | 0.96
mt20gce010a |  |  | Ud | Gárgola de cerámica vitrificada, de 7x25 cm. | 1 | 35.8 | 35.8
mt20wwa035 |  |  | Ud | Bote de imprimación para masillas (250 cm³). | 0.016 | 34.39 | 0.55
mt20wwa030 |  |  | Ud | Bote de masilla de poliuretano impermeable (310 cm³). | 0.032 | 33.74 | 1.08
mo019 |  |  | h | Oficial albañil. | 0.107 | 61.79 | 6.61
mo111 |  |  | h | Ayudante albañil. | 0.107 | 41.65 | 4.46
|  |  | % | Medios auxiliares | 2 | 49.46 | 0.99
|  |  | % | Costos indirectos | 3 | 50.45 | 1.51
Coste de mantenimiento decenal: $ 7,27 en los primeros 10 años. | [5 empty] | Total: | 51.96