## Hoja 1
FRG010 | Ud |  | Gárgola.
Gárgola de aluminio lacado en color, de 50x50 mm de sección, recibida con masilla de silicona neutra.
Descompuesto |  | Ud |  | Descomposición | Rend. | Precio unitario | Precio partida
mt15sja100 |  | Ud |  | Cartucho de masilla de silicona neutra. | 0.1 | 28.53 | 2.85
mt20gal010b |  | Ud |  | Gárgola de aluminio lacado en color, de 50x50 mm de sección, realizada a partir de perfil cuadrado de aluminio y terminada con corte formando ángulo de 45°. | 1 | 16.71 | 16.71
mo019 |  | h |  | Oficial albañil. | 0.054 | 61.79 | 3.34
mo111 |  | h |  | Ayudante albañil. | 0.054 | 41.65 | 2.25
|  | % |  | Medios auxiliares | 2 | 25.15 | 0.5
|  | % |  | Costos indirectos | 3 | 25.65 | 0.77
Coste de mantenimiento decenal: $ 3,70 en los primeros 10 años. | [5 empty] | Total: | 26.42