## Hoja 1
FRG010 |  | Ud | Gárgola.
Gárgola de caño de acero con resistencia mejorada a la corrosión atmosférica (corten) S355J0WP, de 100 mm de diámetro, 500 mm de longitud y 2 mm de espesor, recibida con masilla de silicona neutra.
Descompuesto | Ud | Descomposición |  | Rend. | Precio unitario | Precio partida
mt15sja100 | Ud | Cartucho de masilla de silicona neutra. |  | 0.1 | 28.53 | 2.85
mt20gac010b | Ud | Gárgola de caño de acero con resistencia mejorada a la corrosión atmosférica (corten) S355J0WP, de 100 mm de diámetro, 500 mm de longitud y 2 mm de espesor. |  | 1 | 1012.29 | 1012.29
mo019 | h | Oficial albañil. |  | 0.064 | 61.79 | 3.95
mo111 | h | Ayudante albañil. |  | 0.064 | 41.65 | 2.67
| % | Medios auxiliares |  | 2 | 1021.76 | 20.44
| % | Costos indirectos |  | 3 | 1042.2 | 31.27
Coste de mantenimiento decenal: $ 150,29 en los primeros 10 años. |  |  |  |  | Total: | 1073.47