## Hoja 1
FRZ010 | m | Zócalo.
Zócalo de hormigón polímero de superficie pulida, de color gris, de 5x10 cm.
Descompuesto |  | Ud | Descomposición | Rend. | Precio unitario | Precio partida
mt09moe010c |  | m³ | Mortero de cemento CEM II/B-P 32,5 N, hidrófugo, tipo M-15, confeccionado en obra con 450 kg/m³ de cemento y una proporción en volumen 1/3. | 0.002 | 885.89 | 1.77
mt20wwa040 |  | kg | Adhesivo cementoso flexible y de gran adherencia. | 0.626 | 3.21 | 2.01
mt20zhp010b |  | m | Zócalo de hormigón polímero de superficie pulida, de color gris, de 5x10 cm, con anclaje metálico de acero inoxidable. | 1.05 | 60.29 | 63.3
mt20wwa025 |  | m | Perfil de espuma de polietileno, de 6 mm de diámetro, para relleno de juntas. | 0.15 | 2.5 | 0.38
mt20wwa035 |  | Ud | Bote de imprimación para masillas (250 cm³). | 0.015 | 34.39 | 0.52
mt20wwa030 |  | Ud | Bote de masilla de poliuretano impermeable (310 cm³). | 0.029 | 33.74 | 0.98
mo019 |  | h | Oficial albañil. | 0.239 | 61.79 | 14.77
mo111 |  | h | Ayudante albañil. | 0.239 | 41.65 | 9.95
|  | % | Medios auxiliares | 2 | 93.68 | 1.87
|  | % | Costos indirectos | 3 | 95.55 | 2.87
Coste de mantenimiento decenal: $ 15,75 en los primeros 10 años. |  |  |  |  | Total: | 98.42