## Hoja 1
FVI010 | m² | Vidrio impreso.
Vidrio impreso incoloro, 4 mm.
Descompuesto |  | Ud | Descomposición | Rend. | Precio unitario | Precio partida
mt21vim130g |  | m² | Vidrio impreso translúcido, incoloro, de 4 mm de espesor. | 1.012 | 72.32 | 73.19
mt21vva010 |  | m | Sellado de juntas mediante la aplicación con pistola de silicona sintética incolora. | 3.5 | 5.47 | 19.15
mt21vva021 |  | Ud | Material auxiliar para la colocación de vidrios. | 1 | 8.1 | 8.1
mo054 |  | h | Oficial colocador de vidrios. | 0.224 | 66.73 | 14.95
mo108 |  | h | Medio oficial colocador de vidrios. | 0.224 | 46.82 | 10.49
|  | % | Medios auxiliares | 2 | 125.88 | 2.52
|  | % | Costos indirectos | 3 | 128.4 | 3.85
Coste de mantenimiento decenal: $ 30,42 en los primeros 10 años. |  |  |  |  | Total: | 132.25