## Hoja 1
FVT010 | m² | Luna de vidrio templado.
Luna templada incolora, de 8 mm de espesor.
Descompuesto |  | Ud | Descomposición | Rend. | Precio unitario | Precio partida
mt21vtt011c |  | m² | Luna templada incolora, de 8 mm de espesor, incluso parte proporcional de herrajes de fijación. | 1.006 | 179.69 | 180.77
mt21vva015 |  | Ud | Cartucho de silicona sintética incolora de 310 ml (rendimiento aproximado de 12 m por cartucho). | 0.29 | 15.55 | 4.51
mt21vva021 |  | Ud | Material auxiliar para la colocación de vidrios. | 1.5 | 8.1 | 12.15
mo054 |  | h | Oficial colocador de vidrios. | 0.458 | 66.73 | 30.56
mo108 |  | h | Medio oficial colocador de vidrios. | 0.458 | 46.82 | 21.44
|  | % | Medios auxiliares | 2 | 249.43 | 4.99
|  | % | Costos indirectos | 3 | 254.42 | 7.63
Coste de mantenimiento decenal: $ 36,69 en los primeros 10 años. |  |  |  |  | Total: | 262.05