## Hoja 1
FVT020 | Ud |  | Puerta de vidrio templado.
Puerta de vidrio templado coloreado, de 2090x796 mm y 10 mm de espesor.
Descompuesto |  | Ud |  | Descomposición | Rend. | Precio unitario | Precio partida
mt21vtp010e |  | Ud |  | Puerta de vidrio templado coloreado, de 2090x796 mm y 10 mm de espesor. | 1 | 458.61 | 458.61
mt21vts010 |  | Ud |  | Herrajes, piezas metálicas, accesorios; pernios alto y bajo; puntos de giro alto y bajo; tapa, caja y mecanismo de freno; cerradura con llave y manija; incluso pequeño material auxiliar, para puertas de vidrio templado. | 1 | 1448.05 | 1448.05
mo054 |  | h |  | Oficial colocador de vidrios. | 3.648 | 66.73 | 243.43
mo108 |  | h |  | Medio oficial colocador de vidrios. | 3.648 | 46.82 | 170.8
|  | % |  | Medios auxiliares | 2 | 2320.89 | 46.42
|  | % |  | Costos indirectos | 3 | 2367.31 | 71.02
Coste de mantenimiento decenal: $ 341,37 en los primeros 10 años. | [5 empty] | Total: | 2438.33