## Hoja 1
HBA010 | kg |  | Acero laminado en caliente para bancada metálica antivibratoria.
Acero A 572 Grado 42, laminado en caliente, de las series, con capa de imprimación anticorrosiva, trabajado en taller y fijado mediante soldadura, para bancada metálica antivibratoria de apoyo de maquinaria.
Código |  | Unidad |  | Descripción | Cantidad | Costo unitario | Costo parcial
1 |  |  |  | Materiales
mt07ala000ib |  | kg |  | Acero laminado A 572 Grado 42, en perfiles laminados en caliente, según ASTM A 572, piezas compuestas, para aplicaciones estructurales, acabado con imprimación antioxidante. Trabajado y montado en taller, para colocar con uniones soldadas en obra. | 1 | 9.11 | 9.11
mt27pfi010 |  | l |  | Imprimación de secado rápido, formulada con resinas alquídicas modificadas y fosfato de zinc. | 0.01 | 47.63 | 0.48
[5 empty] | Subtotal materiales: |  | 9.59
2 |  |  |  | Equipo
mq08sol020 |  | h |  | Equipo y elementos auxiliares para soldadura eléctrica. | 0.02 | 43.06 | 0.86
[5 empty] | Subtotal equipo: |  | 0.86
3 |  |  |  | Mano de obra
mo047 |  | h |  | Oficial montador de estructura metálica. | 0.022 | 215.56 | 4.74
mo094 |  | h |  | Medio oficial montador de estructura metálica. | 0.011 | 158.87 | 1.75
[5 empty] | Subtotal mano de obra: |  | 6.49
4 |  |  |  | Herramientas
|  | % |  | Herramientas | 2 | 16.94 | 0.34
[5 empty] | Costos directos (1+2+3+4): |  | 17.28