## Hoja 1
HRA030 | m | Bota-aguas de acero galvanizado.
Bota-aguas de chapa plegada de acero galvanizado, espesor 0,8 mm, desarrollo 300 mm y 5 pliegues, con goterón, empotrado en las jambas; colocación con adhesivo bituminoso de aplicación en frío; y sellado de las juntas entre piezas y de las uniones con los muros con sellador adhesivo monocomponente.
Código |  |  | Unidad | Descripción | Cantidad | Costo unitario | Costo parcial
1 |  |  |  | Materiales
mt20wwr010 |  |  | kg | Adhesivo bituminoso de aplicación en frío, para chapas metálicas. | 0.3 | 95.82 | 28.75
mt20vme020a |  |  | m | Bota-aguas de chapa plegada de acero galvanizado, espesor 0,8 mm, desarrollo 300 mm y 5 pliegues, con goterón. | 1 | 95.52 | 95.52
mt22www010d |  |  | Ud | Cartucho de 290 ml de sellador adhesivo monocomponente, neutro, superelástico, a base de polímero MS, color transparente, con resistencia a la intemperie y a los rayos UV y elongación hasta rotura 750%. | 0.2 | 83.37 | 16.67
[5 empty] | Subtotal materiales: |  | 140.94
2 |  |  |  | Mano de obra
mo020 |  |  | h | Oficial albañil. | 0.173 | 33952.7 | 5873.81
mo113 |  |  | h | Ayudante de albañil. | 0.086 | 24452.1 | 2102.88
[5 empty] | Subtotal mano de obra: |  | 7976.69
3 |  |  |  | Herramientas
|  |  | % | Herramientas | 2 | 8117.63 | 162.35
Coste de mantenimiento decenal: $ 1.159,20 en los primeros 10 años. |  |  |  |  | Costos directos (1+2+3): |  | 8279.98