## Hoja 1
HRA100 | m | Pieza de remate de acero galvanizado.
Pieza de remate de chapa plegada de acero galvanizado, espesor 0,8 mm, desarrollo 150 mm y 2 pliegues; fijación con tornillos autotaladrantes de acero galvanizado, y sellado de las juntas entre piezas y, en su caso, de las uniones con los muros con sellador adhesivo monocomponente.
Código |  |  | Unidad | Descripción | Cantidad | Costo unitario | Costo parcial
1 |  |  |  | Materiales
mt12www050 |  |  | Ud | Tornillo autotaladrante de acero galvanizado. | 2 | 0.6 | 1.2
mt20rca010ha |  |  | m | Pieza de remate de chapa plegada de acero galvanizado, espesor 0,8 mm, desarrollo 150 mm y 2 pliegues. | 1 | 52.06 | 52.06
mt22www010d |  |  | Ud | Cartucho de 290 ml de sellador adhesivo monocomponente, neutro, superelástico, a base de polímero MS, color transparente, con resistencia a la intemperie y a los rayos UV y elongación hasta rotura 750%. | 0.2 | 65.05 | 13.01
[5 empty] | Subtotal materiales: |  | 66.27
2 |  |  |  | Mano de obra
mo018 |  |  | h | Oficial herrero. | 0.108 | 12068.8 | 1303.43
mo059 |  |  | h | Medio oficial herrero. | 0.108 | 8921.96 | 963.57
[5 empty] | Subtotal mano de obra: |  | 2267
3 |  |  |  | Herramientas
|  |  | % | Herramientas | 2 | 2333.27 | 46.67
Coste de mantenimiento decenal: $ 193,25 en los primeros 10 años. |  |  |  |  | Costos directos (1+2+3): |  | 2379.94