## Hoja 1
HRA200 | m² |  | Remate decorativo, de chapa perforada de acero galvanizado.
Remate decorativo, de chapa perforada de acero galvanizado, con perforaciones redondas al tresbolillo 60°, R2 T3, de 2 mm de diámetro y 3 mm de distancia entre centros de dos perforaciones contiguas, de 1 mm de espesor y con un 40% de la superficie perforada; fijación a estructura metálica mediante soldadura en todo su perímetro.
Código |  | Unidad |  | Descripción | Cantidad | Costo unitario | Costo parcial
1 |  |  |  | Materiales
mt26aha020aa |  | m² |  | Chapa perforada de acero galvanizado, con perforaciones redondas al tresbolillo 60°, R2 T3, de 2 mm de diámetro y 3 mm de distancia entre centros de dos perforaciones contiguas, de 1 mm de espesor y con un 40% de la superficie perforada. | 1 | 458.07 | 458.07
[5 empty] | Subtotal materiales: |  | 458.07
2 |  |  |  | Equipo
mq08sol020 |  | h |  | Equipo y elementos auxiliares para soldadura eléctrica. | 1 | 879.47 | 879.47
[5 empty] | Subtotal equipo: |  | 879.47
3 |  |  |  | Mano de obra
mo018 |  | h |  | Oficial herrero. | 0.108 | 12068.8 | 1303.43
mo059 |  | h |  | Medio oficial herrero. | 0.108 | 8921.96 | 963.57
[5 empty] | Subtotal mano de obra: |  | 2267
4 |  |  |  | Herramientas
|  | % |  | Herramientas | 2 | 3604.54 | 72.09
Coste de mantenimiento decenal: $ 527,23 en los primeros 10 años. |  |  |  |  | Costos directos (1+2+3+4): |  | 3676.63