## Hoja 1
HRC010 | m |  | Moldura de hueco de fachada.
Moldura realizada mediante piezas prefabricadas de hormigón polímero, color a elegir, de 15x15x2 cm.
Código |  | Unidad |  | Descripción | Cantidad | Costo unitario | Costo parcial
1 |  |  |  | Materiales
mt08aaa010a |  | m³ |  | Agua. | 0.006 | 8.01 | 0.05
mt01arg005a |  | t |  | Arena de cantera, para mortero preparado en obra. | 0.004 | 105.32 | 0.42
mt08cem000g |  | kg |  | Cemento gris en sacos. | 1.2 | 1.54 | 1.85
mt08adt010 |  | kg |  | Aditivo hidrófugo para impermeabilización de morteros u hormigones. | 0.024 | 6.41 | 0.15
mt20wwa040 |  | kg |  | Adhesivo cementoso flexible y de gran adherencia. | 1.85 | 3.1 | 5.74
mt20rhl010g |  | m |  | Piezas prefabricadas de hormigón polímero que incluyen jamba y moldura, color a elegir, de 15x15x2 cm, con anclaje metálico de acero inoxidable, para formación de moldura de huecos de fachada. | 1.1 | 148.14 | 162.95
mt20wwa025 |  | m |  | Perfil de espuma de polietileno, de 6 mm de diámetro, para relleno de juntas. | 0.3 | 2.42 | 0.73
mt20wwa035 |  | Ud |  | Bote de imprimación para masillas (250 cm³). | 0.036 | 33.14 | 1.19
mt20wwa030 |  | Ud |  | Bote de masilla de poliuretano impermeable (310 cm³). | 0.073 | 32.51 | 2.37
[5 empty] | Subtotal materiales: |  | 175.45
2 |  |  |  | Equipo
mq06hor010 |  | h |  | Hormigonera. | 0.015 | 11.22 | 0.17
[5 empty] | Subtotal equipo: |  | 0.17
3 |  |  |  | Mano de obra
mo020 |  | h |  | Oficial albañil. | 0.326 | 49.19 | 16.04
mo113 |  | h |  | Ayudante de albañil. | 0.349 | 34.84 | 12.16
[5 empty] | Subtotal mano de obra: |  | 28.2
4 |  |  |  | Herramientas
|  | % |  | Herramientas | 2 | 203.82 | 4.08
Coste de mantenimiento decenal: $ 14,55 en los primeros 10 años. |  |  |  |  | Costos directos (1+2+3+4): |  | 207.9