## Hoja 1
HRD030 | m |  | Dintel de chapa de acero.
Dintel metálico de chapa de acero S275JR de 2,5 mm de espesor, de 140 mm de ancho, acabado lacado con pintura de poliéster para exteriores.
Descompuesto |  | Ud |  | Descomposición | Rend. | Precio unitario | Precio análisis
mt20dah010a |  | m |  | Dintel metálico de chapa de acero S275JR de 2,5 mm de espesor, de 140 mm de ancho, acabado lacado con pintura de poliéster para exteriores. Incluso parte proporcional de tirantes de pletina y tornillería. | 1 | 106.79 | 106.79
mo019 |  | h |  | Oficial albañil. | 0.161 | 61.79 | 9.95
mo111 |  | h |  | Ayudante albañil. | 0.161 | 41.65 | 6.71
|  | % |  | Medios auxiliares | 2 | 123.45 | 2.47
|  | % |  | Costos indirectos | 3 | 125.92 | 3.78
Coste de mantenimiento decenal: $ 6,49 en los primeros 10 años. | [5 empty] | Total: | 129.7