## Hoja 1
HRF070 | m |  | Bota-aguas prefabricado de hormigón.
Bota-aguas prefabricado de hormigón de color blanco, en piezas de 500x300x50 mm, con goterón asentado con mortero de cemento, confeccionado en obra, con aditivo hidrófugo, dosificación 1:4 y rejuntado entre piezas y de las uniones con los muros con mortero de juntas especial para prefabricados de hormigón.
Código |  | Unidad |  | Descripción | Cantidad | Costo unitario | Costo parcial
1 |  |  |  | Materiales
mt20vhp010d |  | m |  | Bota-aguas prefabricado de hormigón de color blanco, en piezas de 500x300x50 mm, con goterón y anclaje metálico de acero inoxidable en su cara inferior. | 1.05 | 150.18 | 157.69
mt08aaa010a |  | m³ |  | Agua. | 0.015 | 13.12 | 0.2
mt01arg005a |  | t |  | Arena de cantera, para mortero preparado en obra. | 0.114 | 169.16 | 19.28
mt08cem000g |  | kg |  | Cemento gris en sacos. | 28.5 | 2.51 | 71.54
mt08adt010 |  | kg |  | Aditivo hidrófugo para impermeabilización de morteros u hormigones. | 0.57 | 10.5 | 5.99
mt09mcr235 |  | kg |  | Mortero de juntas para prefabricados de hormigón y piedra artificial, compuesto de cemento, agregados, pigmentos y aditivos especiales. | 0.045 | 21.19 | 0.95
mt28pcs010 |  | l |  | Tratamiento superficial hidrofugante, de superficie invisible. | 0.12 | 83.6 | 10.03
[5 empty] | Subtotal materiales: |  | 265.68
2 |  |  |  | Equipo
mq06hor010 |  | h |  | Hormigonera. | 0.053 | 23.34 | 1.24
[5 empty] | Subtotal equipo: |  | 1.24
3 |  |  |  | Mano de obra
mo020 |  | h |  | Oficial albañil. | 0.227 | 205.27 | 46.6
mo113 |  | h |  | Ayudante de albañil. | 0.876 | 145.05 | 127.06
[5 empty] | Subtotal mano de obra: |  | 173.66
4 |  |  |  | Herramientas
|  | % |  | Herramientas | 2 | 440.58 | 8.81
Coste de mantenimiento decenal: $ 62,91 en los primeros 10 años. |  |  |  |  | Costos directos (1+2+3+4): |  | 449.39