## Hoja 1
HRG010 | Ud |  | Gárgola.
Gárgola de hormigón polímero, de color blanco, de 140x350 mm de sección, recibida con adhesivo cementoso.
Código |  | Unidad |  | Descripción | Cantidad | Costo unitario | Costo parcial
1 |  |  |  | Materiales
mt20wwa040 |  | kg |  | Adhesivo cementoso flexible y de gran adherencia. | 0.3 | 3.1 | 0.93
mt20ghp010h |  | Ud |  | Gárgola de hormigón polímero, de color blanco, de 140x350 mm de sección, de superficie pulida y base rectangular, con goterón inferior. | 1 | 68.66 | 68.66
mt20wwa035 |  | Ud |  | Bote de imprimación para masillas (250 cm³). | 0.016 | 33.14 | 0.53
mt20wwa030 |  | Ud |  | Bote de masilla de poliuretano impermeable (310 cm³). | 0.032 | 32.51 | 1.04
[5 empty] | Subtotal materiales: |  | 71.16
2 |  |  |  | Mano de obra
mo020 |  | h |  | Oficial albañil. | 0.109 | 49.19 | 5.36
mo113 |  | h |  | Ayudante de albañil. | 0.109 | 34.84 | 3.8
[5 empty] | Subtotal mano de obra: |  | 9.16
3 |  |  |  | Herramientas
|  | % |  | Herramientas | 2 | 80.32 | 1.61
Coste de mantenimiento decenal: $ 11,47 en los primeros 10 años. |  |  |  |  | Costos directos (1+2+3): |  | 81.93