## Hoja 1
HRG010 | Ud | Gárgola.
Gárgola de cerámica vitrificada, de 15x25 cm, recibida con adhesivo cementoso.
Código |  |  | Unidad | Descripción | Cantidad | Costo unitario | Costo parcial
1 |  |  |  | Materiales
mt20wwa040 |  |  | kg | Adhesivo cementoso flexible y de gran adherencia. | 0.3 | 3.1 | 0.93
mt20gce010c |  |  | Ud | Gárgola de cerámica vitrificada, de 15x25 cm. | 1 | 61.56 | 61.56
mt20wwa035 |  |  | Ud | Bote de imprimación para masillas (250 cm³). | 0.016 | 33.14 | 0.53
mt20wwa030 |  |  | Ud | Bote de masilla de poliuretano impermeable (310 cm³). | 0.032 | 32.51 | 1.04
[5 empty] | Subtotal materiales: |  | 64.06
2 |  |  |  | Mano de obra
mo020 |  |  | h | Oficial albañil. | 0.109 | 49.19 | 5.36
mo113 |  |  | h | Ayudante de albañil. | 0.109 | 34.84 | 3.8
[5 empty] | Subtotal mano de obra: |  | 9.16
3 |  |  |  | Herramientas
|  |  | % | Herramientas | 2 | 73.22 | 1.46
Coste de mantenimiento decenal: $ 10,46 en los primeros 10 años. |  |  |  |  | Costos directos (1+2+3): |  | 74.68