## Hoja 1
HRG010 |  | Ud |  | Gárgola.
Desagüe horizontal de acero inoxidable AISI 304, formado por placa en L de 100x100 mm, y caño de salida de 45 mm de diámetro y 400 mm de longitud, recibida con adhesivo cementoso.
Código | Unidad |  | Descripción |  | Cantidad | Costo unitario | Costo parcial
1 |  |  | Materiales
mt20wwa040 | kg |  | Adhesivo cementoso flexible y de gran adherencia. |  | 0.3 | 3.1 | 0.93
mt15res080b | Ud |  | Desagüe horizontal de acero inoxidable AISI 304, formado por placa en L de 100x100 mm, y caño de salida de 45 mm de diámetro y 400 mm de longitud. |  | 1 | 1753.6 | 1753.6
[5 empty] | Subtotal materiales: |  | 1754.53
2 |  |  | Mano de obra
mo020 | h |  | Oficial albañil. |  | 0.109 | 49.19 | 5.36
mo113 | h |  | Ayudante de albañil. |  | 0.109 | 34.84 | 3.8
[5 empty] | Subtotal mano de obra: |  | 9.16
3 |  |  | Herramientas
| % |  | Herramientas |  | 2 | 1763.69 | 35.27
Coste de mantenimiento decenal: $ 251,85 en los primeros 10 años. |  |  |  |  | Costos directos (1+2+3): |  | 1798.96