## Hoja 1
HRP020 | m | Remate de muro de hormigón polímero.
Remate de muro de hormigón polímero de superficie pulida, con un ángulo de inclinación de 10°, color gris, diseño a dos aguas, de 120x25 mm, con goterón, para cubrición de muros, anclaje metálico de acero inoxidable y grava adherida a la superficie en su cara inferior; colocación con adhesivo cementoso flexible y de gran adherencia, C2 S2 sobre una capa de regularización de mortero de cemento, confeccionado en obra, con aditivo hidrófugo, dosificación 1:3, sobre el que se introducen los anclajes metálicos; y sellado de las juntas entre piezas y, en su caso, de las uniones con los muros con masilla de poliuretano, previa aplicación de la imprimación.
Código |  | Unidad | Descripción | Cantidad | Costo unitario | Costo parcial
1 |  |  | Materiales
mt08aaa010a |  | m³ | Agua. | 0.006 | 19.03 | 0.11
mt01arg005a |  | t | Arena de cantera, para mortero preparado en obra. | 0.01 | 221.35 | 2.21
mt08cem000g |  | kg | Cemento gris en sacos. | 3.15 | 3.65 | 11.5
mt08adt010 |  | kg | Aditivo hidrófugo para impermeabilización de morteros u hormigones. | 0.063 | 15.21 | 0.96
mt20wwa040 |  | kg | Adhesivo cementoso flexible y de gran adherencia, C2 S2. | 2.4 | 5.96 | 14.3
mt20aho010aa |  | m | Remate de muro de hormigón polímero de superficie pulida, con un ángulo de inclinación de 10°, color gris, diseño a dos aguas, de 120x25 mm, con goterón, para cubrición de muros, anclaje metálico de acero inoxidable y grava adherida a la superficie en su cara inferior, suministrada en piezas de hasta 1,3 m de longitud. | 1.05 | 224.8 | 236.04
mt20wwa025 |  | m | Perfil de espuma de polietileno, de 6 mm de diámetro, para relleno de juntas. | 1.2 | 4.64 | 5.57
mt20wwa035 |  | Ud | Cartucho de 250 cm³ de imprimación para masillas. | 0.041 | 63.73 | 2.61
mt20wwa030 |  | Ud | Cartucho de 310 cm³ de masilla de poliuretano impermeable. | 0.082 | 87.21 | 7.15
|  |  |  | Subtotal materiales: |  | 280.45
2 |  |  | Equipo
mq06hor010 |  | h | Hormigonera eléctrica con una capacidad de amasado de 160 l. | 0.005 | 886.15 | 4.43
|  |  |  | Subtotal equipo: |  | 4.43
3 |  |  | Mano de obra
mo020 |  | h | Oficial albañil. | 0.227 | 11912.7 | 2704.17
mo113 |  | h | Ayudante de albañil. | 0.287 | 8579.62 | 2462.35
|  |  |  | Subtotal mano de obra: |  | 5166.52
4 |  |  | Herramientas
|  | % | Herramientas | 2 | 5451.4 | 109.03
Coste de mantenimiento decenal: $ 389,23 en los primeros 10 años. |  |  |  | Costos directos (1+2+3+4): |  | 5560.43