## Hoja 1
HRX010 | Ud |  | Gárgola de acero inoxidable.
Gárgola de acero inoxidable AISI 304, formada por placa en L de 100x100 mm, y caño de salida de 45 mm de diámetro y 250 mm de longitud; colocación con masilla de silicona neutra; y sellado e impermeabilización de la junta perimetral con masilla de poliuretano, previa aplicación de la imprimación.
Código |  | Unidad |  | Descripción | Cantidad | Costo unitario | Costo parcial
1 |  |  |  | Materiales
mt15sja100 |  | Ud |  | Cartucho de masilla de silicona neutra. | 0.3 | 3737.24 | 1121.17
mt15res080a |  | Ud |  | Gárgola de acero inoxidable AISI 304, formada por placa en L de 100x100 mm, y caño de salida de 45 mm de diámetro y 250 mm de longitud. | 1 | 141901 | 141901
mt20wwa035 |  | Ud |  | Cartucho de 250 cm³ de imprimación para masillas. | 0.016 | 84.32 | 1.35
mt20wwa030 |  | Ud |  | Cartucho de 310 cm³ de masilla de poliuretano impermeable. | 0.032 | 115.37 | 3.69
[5 empty] | Subtotal materiales: |  | 143027
2 |  |  |  | Mano de obra
mo020 |  | h |  | Oficial albañil. | 0.108 | 33952.7 | 3666.89
mo113 |  | h |  | Ayudante de albañil. | 0.108 | 24452.1 | 2640.83
[5 empty] | Subtotal mano de obra: |  | 6307.72
3 |  |  |  | Herramientas
|  | % |  | Herramientas | 2 | 149335 | 2986.7
Coste de mantenimiento decenal: $ 21.325,01 en los primeros 10 años. |  |  |  |  | Costos directos (1+2+3): |  | 152322