## Hoja 1
HRZ020 | m | Remate de muro de zinctitanio.
Remate de muro de chapa de zinctitanio, con un ángulo de inclinación de 10°, de 23 cm de ancho y 0,8 mm de espesor, con goterón, para cubrición de muros de hasta 17 cm de espesor; colocación con adhesivo bituminoso de aplicación en frío, sobre tablero estructural contrachapado atornillado a rastreles de madera; y sellado de las juntas entre piezas y, en su caso, de las uniones con los muros con sellador adhesivo monocomponente.
Código |  |  | Unidad | Descripción | Cantidad | Costo unitario | Costo parcial
1 |  |  |  | Materiales
mt07mee203gf |  |  | m | Rastrel de 40x40 mm de sección, de madera de pino pinaster (Pinus pinaster), tratada en autoclave, con clase de uso 4, acabado cepillado, con humedad inferior al 20%. | 1 | 28.58 | 28.58
mt07mee203ge |  |  | m | Rastrel de 40x10 mm de sección, de madera de pino pinaster (Pinus pinaster), tratada en autoclave, con clase de uso 4, acabado cepillado, con humedad inferior al 20%. | 1 | 18.15 | 18.15
mt07tdm060a |  |  | m² | Tablero estructural contrachapado de madera de pino insigne (Pinus radiata), para uso exterior, de 15 mm de espesor, con bordes canteados, Euroclase D-s2, d0 de reacción al fuego, emisión de formaldehído menor o igual a 0,124 mg/m³ de aire. | 0.23 | 236.54 | 54.4
mt13blw131 |  |  | Ud | Tornillo para sujeción de elementos de madera. | 6 | 1.74 | 10.44
mt20wwr010 |  |  | kg | Adhesivo bituminoso de aplicación en frío, para chapas metálicas. | 0.23 | 95.82 | 22.04
mt20amr010a |  |  | m | Remate de muro de chapa de zinctitanio, con un ángulo de inclinación de 10°, de 23 cm de ancho y 0,8 mm de espesor, con goterón, para cubrición de muros de hasta 17 cm de espesor, con certificado TÜV-Rheinland de conformidad con el catálogo de criterios QUALITY ZINC. Incluso accesorios de montaje y elementos propios del sistema. | 1 | 701.18 | 701.18
mt22www010d |  |  | Ud | Cartucho de 290 ml de sellador adhesivo monocomponente, neutro, superelástico, a base de polímero MS, color transparente, con resistencia a la intemperie y a los rayos UV y elongación hasta rotura 750%. | 0.2 | 83.37 | 16.67
[5 empty] | Subtotal materiales: |  | 851.46
2 |  |  |  | Mano de obra
mo018 |  |  | h | Oficial herrero. | 0.151 | 34408.3 | 5195.65
mo059 |  |  | h | Medio oficial herrero. | 0.076 | 25436.8 | 1933.19
[5 empty] | Subtotal mano de obra: |  | 7128.84
3 |  |  |  | Herramientas
|  |  | % | Herramientas | 2 | 7980.3 | 159.61
Coste de mantenimiento decenal: $ 569,79 en los primeros 10 años. |  |  |  |  | Costos directos (1+2+3): |  | 8139.91