## Hoja 1
HYR020 | Ud | Recibido de bañera.
Recibido de bañera de cualquier medida, mediante tabiques de apoyo.
Descompuesto |  |  | Ud | Descomposición | Rend. | Precio unitario | Precio análisis
mt04lvc010a |  |  | Ud | Ladrillo cerámico hueco sencillo, para revestir, 24x11,5x4 cm. | 30 | 0.6 | 18
mt08aaa010a |  |  | m³ | Agua. | 0.006 | 8.35 | 0.05
mt01arg005a |  |  | t | Arena de cantera, para mortero preparado en obra. | 0.016 | 109.57 | 1.75
mt08cem000g |  |  | kg | Cemento gris en sacos. | 2.5 | 1.6 | 4
mt01ara010 |  |  | m³ | Arena de 0 a 5 mm de diámetro. | 0.1 | 73.17 | 7.32
mq06hor010 |  |  | h | Hormigonera. | 0.007 | 13.15 | 0.09
mo020 |  |  | h | Oficial albañil. | 2.83 | 51.52 | 145.8
mo113 |  |  | h | Ayudante de albañil. | 2.918 | 36.49 | 106.48
|  |  | % | Medios auxiliares | 2 | 283.49 | 5.67
|  |  | % | Costos indirectos | 3 | 289.16 | 8.67
[6 empty] | Total: | 297.83