## Hoja 1
HYR030 |  |  | Ud | Recibido de premarco metálico.
Colocación y fijación de premarco metálico, mediante recibido al paramento de las patillas de anclaje con mortero de cemento, confeccionado en obra, con aditivo hidrófugo, dosificación 1:4, para fijar posteriormente, sobre él, el marco de la carpintería exterior de hasta 2 m² de superficie.
Descompuesto | Ud | Descomposición |  |  | Rend. | Precio unitario | Precio análisis
mt08aaa010a | m³ | Agua. |  |  | 0.006 | 8.35 | 0.05
mt01arg005a | t | Arena de cantera, para mortero preparado en obra. |  |  | 0.015 | 109.57 | 1.64
mt08cem000g | kg | Cemento gris en sacos. |  |  | 3.8 | 1.6 | 6.08
mt08adt010 | kg | Aditivo hidrófugo para impermeabilización de morteros u hormigones. |  |  | 0.076 | 6.68 | 0.51
mq06hor010 | h | Hormigonera. |  |  | 0.007 | 13.15 | 0.09
mo020 | h | Oficial albañil. |  |  | 0.294 | 51.52 | 15.15
mo113 | h | Ayudante de albañil. |  |  | 0.381 | 36.49 | 13.9
| % | Medios auxiliares |  |  | 2 | 37.42 | 0.75
| % | Costos indirectos |  |  | 3 | 38.17 | 1.15
[6 empty] | Total: | 39.32