## Hoja 1
IAM010 | Ud |  | Instalación de megafonía.
Instalación de megafonía compuesta de: central de sonido mono adaptable a cualquier fuente musical; 2 reguladores de sonido analógicos de 1 canal musical mono que permiten regular el volumen de cada estancia, 2 altavoces de 2", 2 W y 8 Ohm instalados en cielorraso; adaptadores para incorporar elementos de sonido. Incluso red de distribución interior en vivienda formada por canalización y cableado para la conducción de las señales con caño flexible de PVC corrugado y cable flexible trenzado de 3x1,5 mm², cajas de empotrar, cajas de ramal a 45° y accesorios. El precio no incluye la fuente musical ni las ayudas de albañilería para instalaciones.
Código |  | Unidad |  | Descripción | Cantidad | Costo unitario | Costo parcial
1 |  |  |  | Materiales
mt40mhm010a |  | Ud |  | Central de sonido de 1 canal mono, con regulación manual de nivel de salida de audio. Protección electrónica de la alimentación. Telecontrol, conmutador para conectar manual/automático. | 1 | 164928 | 164928
mt40mhm011 |  | Ud |  | Caja de empotrar para central de sonido, de material termoplástico, de 140x140x45 mm. | 1 | 4617.34 | 4617.34
mt40mhm020a |  | Ud |  | Regulador de sonido analógico de 1 canal musical mono con caja de empotrar, con recepción de avisos, potenciómetro de regulación de volumen y telecontrol. | 2 | 63607.6 | 127215
mt40mhm040a |  | Ud |  | Altavoz de 2", 2 W/8 Ohm, para instalar en cielorraso. | 2 | 23036.3 | 46072.6
mt40mhm041a |  | Ud |  | Caja de empotrar para altavoz de 2", 2 W/8 Ohm. Incluso garras de enganche a techo. | 2 | 2316.37 | 4632.74
mt40mhm050a |  | Ud |  | Adaptador para incorporar elementos de sonido. | 2 | 2327.95 | 4655.9
mt40mhm100 |  | m |  | Cable flexible trenzado de 3x1,5 mm². | 40 | 620.89 | 24835.6
mt40mhm102 |  | m |  | Línea de alimentación de 2x0,75 mm². | 30 | 489.54 | 14686.2
mt35aia010b |  | m |  | Caño curvable de PVC, corrugado, de color negro, de 20 mm de diámetro nominal, para canalización empotrada en obra de mampostería (paredes y techos). Resistencia a la compresión 320 N, resistencia al impacto 1 julio, temperatura de trabajo -5°C hasta 60°C, con grado de protección IP545, no propagador de la llama. | 40 | 498.02 | 19920.8
mt40mhm101 |  | Ud |  | Caja de distribución universal con tapa de registro. | 2 | 1396.98 | 2793.96
[5 empty] | Subtotal materiales: |  | 414358
2 |  |  |  | Mano de obra
mo003 |  | h |  | Oficial electricista. | 4.101 | 34893.3 | 143098
mo102 |  | h |  | Medio oficial electricista. | 4.101 | 25332.7 | 103889
[5 empty] | Subtotal mano de obra: |  | 246987
3 |  |  |  | Herramientas
|  | % |  | Herramientas | 2 | 661345 | 13226.9
Coste de mantenimiento decenal: $ 94.440,07 en los primeros 10 años. |  |  |  |  | Costos directos (1+2+3): |  | 674572