## Hoja 1
ICB005 | Ud |  | Sistema de captación solar térmica para instalación individual, sobre techo plano.
Captador solar térmico completo, partido, para instalación individual, para colocación sobre techo plano, formado por: dos paneles de 2320x1930x90 mm en conjunto, superficie útil total 4,04 m², rendimiento óptico 0,819 y coeficiente de pérdidas primario 4,227 W/m²K; superficie absorbente y conductos de cobre; cubierta protectora de vidrio de 4 mm de espesor; tanque de 300 l, con un serpentín; grupo de bombeo individual con vaso de expansión de 18 l y vaso pre-expansión; central solar térmica programable; kit de montaje para dos paneles sobre techo plano; cruz sonda-purgador y purgador automático de aire. Incluso líquido de relleno para captador solar térmico. Totalmente montado, conexionado y probado.
Código |  | Unidad |  | Descripción | Cantidad | Costo unitario | Costo parcial
1 |  |  |  | Materiales
mt38csg010bj |  | Ud |  | Captador solar térmico completo, partido, para instalación individual, para colocación sobre techo plano, formado por: dos paneles de 2320x1930x90 mm en conjunto, superficie útil total 4,04 m², rendimiento óptico 0,819 y coeficiente de pérdidas primario 4,227 W/m²K; superficie absorbente y conductos de cobre; cubierta protectora de vidrio de 4 mm de espesor; tanque de 300 l, con un serpentín; grupo de bombeo individual con vaso de expansión de 18 l y vaso pre-expansión; central solar térmica programable; kit de montaje para dos paneles sobre techo plano; cruz sonda-purgador y purgador automático de aire. | 1 | 1157270 | 1157270
mt38csg100 |  | l |  | Solución agua-glicol para relleno de captador solar térmico, para una temperatura de trabajo de -28°C a +200°C. | 2.72 | 1640.33 | 4461.7
[5 empty] | Subtotal materiales: |  | 1161730
2 |  |  |  | Mano de obra
mo009 |  | h |  | Oficial instalador de captadores solares. | 4.857 | 12241 | 59454.7
mo108 |  | h |  | Medio oficial instalador de captadores solares. | 4.857 | 8888.07 | 43169.4
[5 empty] | Subtotal mano de obra: |  | 102624
3 |  |  |  | Herramientas
|  | % |  | Herramientas | 2 | 1264350 | 25287.1
Coste de mantenimiento decenal: $ 980.127,65 en los primeros 10 años. |  |  |  |  | Costos directos (1+2+3): |  | 1289640