## Hoja 1
ICD020 | Ud |  | Tanque no subterráneo.
Tanque de gas oil no subterráneo de polietileno de alta densidad (PEAD/HDPE) para instalación en interior de edificaciones, de simple pared contenido en cubeto, con una capacidad de 750 litros, para pequeños consumos individuales.
Código |  | Unidad |  | Descripción | Cantidad | Costo unitario | Costo parcial
1 |  |  |  | Materiales
mt38dep110a |  | Ud |  | Tanque de gas oil de polietileno (PEAD/HDPE), de superficie, de simple pared contenido en cubeto, con una capacidad de 750 litros, para pequeños consumos individuales. Incluso elementos de protección según normativa. | 1 | 191041 | 191041
mt38dep022a |  | Ud |  | Indicador de nivel para tanque de combustibles líquidos. | 1 | 211638 | 211638
mt38dep023a |  | Ud |  | Interruptor de nivel para tanque de combustibles líquidos. | 1 | 39700.7 | 39700.7
mt38dep024c |  | Ud |  | Conjunto de boca para la carga, valvulería y accesorios de conexión para tanque de combustibles líquidos. | 1 | 115281 | 115281
mt43tco010ca |  | m |  | Caño de cobre estirado en frío sin soldadura, diámetro D=16/18 mm y 1 mm de espesor. | 10 | 37.82 | 378.2
mt35aia090ad |  | m |  | Caño rígido de PVC, enchufable, curvable en caliente, de color negro, de 32 mm de diámetro nominal, para canalización fija en superficie. Resistencia a la compresión 1250 N, resistencia al impacto 2 julios, temperatura de trabajo -5°C hasta 60°C, con grado de protección IP547, propiedades eléctricas: aislante, no propagador de la llama. Incluso abrazaderas, elementos de sujeción y accesorios (curvas, manguitos, ramales a 90°, codos y curvas flexibles). | 10 | 3717.77 | 37177.7
[5 empty] | Subtotal materiales: |  | 595216
2 |  |  |  | Mano de obra
mo004 |  | h |  | Oficial calefaccionista. | 1.619 | 34893.3 | 56492.3
mo103 |  | h |  | Medio oficial calefaccionista. | 1.619 | 25332.7 | 41013.6
[5 empty] | Subtotal mano de obra: |  | 97505.9
3 |  |  |  | Herramientas
|  | % |  | Herramientas | 2 | 692722 | 13854.4
Coste de mantenimiento decenal: $ 98.920,72 en los primeros 10 años. |  |  |  |  | Costos directos (1+2+3): |  | 706577