## Hoja 1
ICD110 | Ud | Tanque de combustible líquido, subterráneo, de chapa de acero.
Tanque de gas oil, subterráneo, de chapa de acero, de simple pared, con una capacidad de 1000 litros.
Código |  | Unidad | Descripción | Cantidad | Costo unitario | Costo parcial
1 |  |  | Materiales
mt38dep001aa |  | Ud | Tanque homologado de combustible líquido, enterrado, de chapa de acero, de simple pared, de 900 mm de diámetro y 1900 mm de longitud, con una capacidad de 1000 litros. Tratamiento exterior: granallado SA 2 1/2 y acabado mediante capa de resina de poliuretano de 600 micras de espesor. Incluso elementos de protección según normativa. | 1 | 729815 | 729815
mt38dep006a |  | Ud | Indicador de nivel con sonda, para tanque de combustible líquido de chapa de acero. | 1 | 28978.3 | 28978.3
mt38dep009a |  | Ud | Tapa de registro de 40x40 cm, para inspección de tanque de combustible líquido. | 1 | 14381.6 | 14381.6
|  |  |  | Subtotal materiales: |  | 773175
2 |  |  | Equipo
mq04cag010a |  | h | Camión con grúa de hasta 6 t. | 0.25 | 14225.7 | 3556.42
|  |  |  | Subtotal equipo: |  | 3556.42
3 |  |  | Mano de obra
mo004 |  | h | Oficial calefaccionista. | 5.936 | 12241 | 72662.8
mo103 |  | h | Medio oficial calefaccionista. | 5.936 | 8888.07 | 52759.6
|  |  |  | Subtotal mano de obra: |  | 125422
4 |  |  | Herramientas
|  | % | Herramientas | 2 | 902154 | 18043.1
Coste de mantenimiento decenal: $ 82.817,73 en los primeros 10 años. |  |  |  | Costos directos (1+2+3+4): |  | 920197