## Hoja 1
ICD112 | Ud |  | Equipo de protección catódica, para tanque de combustible líquido, subterráneo, de chapa de acero.
Equipo de protección catódica, para tanque de combustible líquido, enterrado, de chapa de acero, con una capacidad de 1000 litros.
Código |  | Unidad |  | Descripción | Cantidad | Costo unitario | Costo parcial
1 |  |  |  | Materiales
mt38dep999a |  | Ud |  | Equipo de protección catódica formado por 10 ánodos de sacrificio y cable de unión con terminales, para tanque de combustible líquido, enterrado, de chapa de acero, con una capacidad de 1000 litros. | 1 | 118936 | 118936
[5 empty] | Subtotal materiales: |  | 118936
2 |  |  |  | Mano de obra
mo004 |  | h |  | Oficial calefaccionista. | 0.928 | 12241 | 11359.7
mo103 |  | h |  | Medio oficial calefaccionista. | 0.928 | 8888.07 | 8248.13
[5 empty] | Subtotal mano de obra: |  | 19607.8
3 |  |  |  | Herramientas
|  | % |  | Herramientas | 2 | 138544 | 2770.88
Coste de mantenimiento decenal: $ 12.718,34 en los primeros 10 años. |  |  |  |  | Costos directos (1+2+3): |  | 141315