## Hoja 1
ICD116 | m | Conducto de ventilación para tanque de combustible líquido.
Conducto de ventilación para tanque de combustible líquido, colocado superficialmente, formado por caño de acero negro, con soldadura longitudinal por resistencia eléctrica, serie M, de 1 1/2" DN 40 mm de diámetro y 3,2 mm de espesor.
Código |  | Unidad | Descripción | Cantidad | Costo unitario | Costo parcial
1 |  |  | Materiales
mt08tan330f |  | Ud | Material auxiliar para montaje y sujeción a la obra de las cañerías de acero, de 1 1/2" DN 40 mm. | 1 | 12.1 | 12.1
mt08tan010fc |  | m | Caño de acero negro, con soldadura longitudinal por resistencia eléctrica, serie M, de 1 1/2" DN 40 mm de diámetro y 3,2 mm de espesor, con el precio incrementado el 10% en concepto de accesorios y piezas especiales. | 1 | 110.48 | 110.48
mt27pfi030 |  | kg | Imprimación antioxidante con poliuretano. | 0.019 | 111.39 | 2.12
|  |  |  | Subtotal materiales: |  | 124.7
2 |  |  | Mano de obra
mo004 |  | h | Oficial calefaccionista. | 0.432 | 12241 | 5288.12
mo103 |  | h | Medio oficial calefaccionista. | 0.432 | 8888.07 | 3839.65
|  |  |  | Subtotal mano de obra: |  | 9127.77
3 |  |  | Herramientas
|  | % | Herramientas | 2 | 9252.47 | 185.05
Coste de mantenimiento decenal: $ 849,38 en los primeros 10 años. |  |  |  | Costos directos (1+2+3): |  | 9437.52