## Hoja 1
ICD130 | Ud |  | Válvula de pie.
Válvula de pie de doble clapeta, de latón y asiento de EPDM, para roscar, de 2".
Código |  | Unidad |  | Descripción | Cantidad | Costo unitario | Costo parcial
1 |  |  |  | Materiales
mt38dep008a |  | Ud |  | Válvula de pie de doble clapeta, de latón y asiento de EPDM, para roscar, de 2", con filtro de acero inoxidable. | 1 | 102615 | 102615
[5 empty] | Subtotal materiales: |  | 102615
2 |  |  |  | Mano de obra
mo004 |  | h |  | Oficial calefaccionista. | 0.162 | 34893.3 | 5652.72
mo103 |  | h |  | Medio oficial calefaccionista. | 0.162 | 25332.7 | 4103.89
[5 empty] | Subtotal mano de obra: |  | 9756.61
3 |  |  |  | Herramientas
|  | % |  | Herramientas | 2 | 112372 | 2247.44
Coste de mantenimiento decenal: $ 19.485,28 en los primeros 10 años. |  |  |  |  | Costos directos (1+2+3): |  | 114619