## Hoja 1
ICD130 | Ud |  | Válvula de pie.
Válvula de pie de doble clapeta, de latón y asiento de EPDM, para roscar, de 2".
Código |  | Unidad |  | Descripción | Cantidad | Costo unitario | Costo parcial
1 |  |  |  | Materiales
mt38dep008a |  | Ud |  | Válvula de pie de doble clapeta, de latón y asiento de EPDM, para roscar, de 2", con filtro de acero inoxidable. | 1 | 35243.3 | 35243.3
[5 empty] | Subtotal materiales: |  | 35243.3
2 |  |  |  | Mano de obra
mo004 |  | h |  | Oficial calefaccionista. | 0.162 | 12241 | 1983.05
mo103 |  | h |  | Medio oficial calefaccionista. | 0.162 | 8888.07 | 1439.87
[5 empty] | Subtotal mano de obra: |  | 3422.92
3 |  |  |  | Herramientas
|  | % |  | Herramientas | 2 | 38666.2 | 773.32
Coste de mantenimiento decenal: $ 6.704,72 en los primeros 10 años. |  |  |  |  | Costos directos (1+2+3): |  | 39439.5