## Hoja 1
ICE045 | Ud | Panel.
Panel simple, de chapa de acero, en instalaciones de agua caliente hasta 6 bar y 110°C, de 300x300x47 mm, emisión calorífica 86 kcal/h para una diferencia media de temperatura de 50°C entre el radiador y el ambiente, incluso tapones, reducciones y juntas, en instalación de calefacción centralizada por agua, con sistema bitubo. Incluso llave de paso termostática, detentor, purgador automático, anclajes, soportes, racores de conexión a la cañería de distribución, plafones y todos aquellos accesorios necesarios para su correcto funcionamiento. Totalmente montado, conexionado y probado.
Código |  |  | Unidad | Descripción | Cantidad | Costo unitario | Costo parcial
1 |  |  |  | Materiales
mt38emi300aaa1 |  |  | Ud | Panel simple, de chapa de acero, en instalaciones de agua caliente hasta 6 bar y 110°C, de 300x300x47 mm, emisión calorífica 86 kcal/h para una diferencia media de temperatura de 50°C entre el radiador y el ambiente, incluso tapones, reducciones y juntas. | 1 | 9431.9 | 9431.9
mt38emi301 |  |  | Ud | Kit para montaje de radiador de chapa de acero, compuesto por soportes, purgador automático, spray de pintura para retoques y demás accesorios necesarios. | 1 | 3526.71 | 3526.71
mt38emi113 |  |  | Ud | Kit para conexión de radiador de chapa de acero a la cañería de distribución, compuesto por llave de paso termostática, detentor, enlaces y demás accesorios necesarios. | 1 | 10580.1 | 10580.1
[5 empty] | Subtotal materiales: |  | 23538.7
2 |  |  |  | Mano de obra
mo004 |  |  | h | Oficial calefaccionista. | 0.356 | 12241 | 4357.81
mo103 |  |  | h | Medio oficial calefaccionista. | 0.356 | 8888.07 | 3164.15
[5 empty] | Subtotal mano de obra: |  | 7521.96
3 |  |  |  | Herramientas
|  |  | % | Herramientas | 2 | 31060.7 | 621.21
Coste de mantenimiento decenal: $ 4.435,47 en los primeros 10 años. |  |  |  |  | Costos directos (1+2+3): |  | 31681.9