## Hoja 1
ICE140 | m² |  | Sistema de calefacción por piso radiante para industria y sector terciario, con capa de mortero.
Sistema de calefacción por piso radiante panel de tetones, compuesto por panel de tetones de poliestireno expandido modificado (NEO-EPS) y recubrimiento termoconformado de polietileno (PE), con mejora del aislamiento acústico a ruido aéreo y de impacto, de 1450x850 mm y 40 mm de espesor, banda de espuma de polietileno (PE), de 200x10 mm, caño de polietileno reticulado (PE-Xa) con barrera de oxígeno y capa de protección de polietileno (PE) modificado, de 16 mm de diámetro exterior y 2 mm de espesor y mortero autonivelante, con resistencia a compresión de 20 N/mm², resistencia a flexión de 4 N/mm², de 40 mm de espesor. Totalmente montado, conexionado y probado.
Código |  | Unidad |  | Descripción | Cantidad | Costo unitario | Costo parcial
1 |  |  |  | Materiales
mt17epu019a |  | m |  | Banda de espuma de polietileno (PE), de 200x10 mm. | 0.6 | 4062.9 | 2437.74
mt17epu005d |  | m² |  | Panel de tetones de poliestireno expandido modificado (NEO-EPS) y recubrimiento termoconformado de polietileno (PE), con mejora del aislamiento acústico a ruido aéreo y de impacto, de 1450x850 mm y 40 mm de espesor, con propagación retardada de la llama Euroclase E, paso del caño múltiplo de 5 cm, válido para caño de 16 mm de diámetro, con unión entre paneles mediante superposición para evitar puentes térmicos y filtraciones de mortero. | 1 | 64284.7 | 64284.7
mt37tpu012a |  | m |  | Caño de polietileno reticulado (PE-Xa) con barrera de oxígeno y capa de protección de polietileno (PE) modificado, de 16 mm de diámetro exterior y 2 mm de espesor, según ISO 15875-2. | 5 | 46.72 | 233.6
mt09mal020a |  | m³ |  | Mortero autonivelante, con resistencia a compresión de 20 N/mm², resistencia a flexión de 4 N/mm², a base de sulfato cálcico, para espesores de 2,5 a 7,0 cm, usado en nivelación de pisos. | 0.04 | 4370.37 | 174.81
mt08aaa010a |  | m³ |  | Agua. | 0.004 | 25.22 | 0.1
[5 empty] | Subtotal materiales: |  | 67130.9
2 |  |  |  | Equipo
mq06pym020 |  | h |  | Mezcladora-bombeadora para morteros autonivelantes. | 0.05 | 7676.42 | 383.82
[5 empty] | Subtotal equipo: |  | 383.82
3 |  |  |  | Mano de obra
mo004 |  | h |  | Oficial calefaccionista. | 0.723 | 34893.3 | 25227.9
mo103 |  | h |  | Medio oficial calefaccionista. | 0.723 | 25332.7 | 18315.5
mo031 |  | h |  | Oficial aplicador de mortero autonivelante. | 0.054 | 33952.7 | 1833.44
mo069 |  | h |  | Medio oficial aplicador de mortero autonivelante. | 0.054 | 25378.9 | 1370.46
[5 empty] | Subtotal mano de obra: |  | 46747.3
4 |  |  |  | Herramientas
|  | % |  | Herramientas | 2 | 114262 | 2285.24
Coste de mantenimiento decenal: $ 5.827,36 en los primeros 10 años. |  |  |  |  | Costos directos (1+2+3+4): |  | 116547