## Hoja 1
ICH020 | Ud | Hogar.
Hogar abierto a leña, potencia 9 kW, color negro.
Código |  | Unidad | Descripción | Cantidad | Costo unitario | Costo parcial
1 |  |  | Materiales
mt38chf020a |  | Ud | Hogar abierto a leña, de carga frontal, potencia 9 kW (7.717 kcal/h), color negro, de fundición, con cajón recoge cenizas y sistema de regulación de salida de humos. | 1 | 794014 | 794014
mt38www010 |  | Ud | Material auxiliar para instalaciones de calefacción. | 1 | 2005.93 | 2005.93
|  |  |  | Subtotal materiales: |  | 796020
2 |  |  | Mano de obra
mo004 |  | h | Oficial calefaccionista. | 0.54 | 34893.3 | 18842.4
mo103 |  | h | Medio oficial calefaccionista. | 0.54 | 25332.7 | 13679.6
|  |  |  | Subtotal mano de obra: |  | 32522
3 |  |  | Herramientas
|  | % | Herramientas | 2 | 828542 | 16570.8
Coste de mantenimiento decenal: $ 143.669,14 en los primeros 10 años. |  |  |  | Costos directos (1+2+3): |  | 845113