## Hoja 1
ICH070 | Ud | Estufa a carbón.
Estufa a carbón, potencia 7 kW, de fundición color negro.
Código |  | Unidad | Descripción | Cantidad | Costo unitario | Costo parcial
1 |  |  | Materiales
mt38chf030a |  | Ud | Estufa a carbón, potencia 7 kW, de fundición color negro, de carga frontal, con cajón recoge cenizas, puerta de fundición con cristal vitrocerámico resistente hasta temperaturas de 800°C y entrada de aire regulable. | 1 | 389578 | 389578
mt38www010 |  | Ud | Material auxiliar para instalaciones de calefacción. | 1 | 688.94 | 688.94
|  |  |  | Subtotal materiales: |  | 390267
2 |  |  | Mano de obra
mo004 |  | h | Oficial calefaccionista. | 0.648 | 12241 | 7932.19
mo103 |  | h | Medio oficial calefaccionista. | 0.648 | 8888.07 | 5759.47
|  |  |  | Subtotal mano de obra: |  | 13691.7
3 |  |  | Herramientas
|  | % | Herramientas | 2 | 403959 | 8079.18
Coste de mantenimiento decenal: $ 70.046,46 en los primeros 10 años. |  |  |  | Costos directos (1+2+3): |  | 412038