## Hoja 1
ICI010 | Ud | Caldera eléctrica, doméstica, para calefacción.
Caldera mural eléctrica para calefacción, potencia de 10 kW, con tres escalones de potencia de 3,3, 6,6 y 10 kW.
Código |  | Unidad | Descripción | Cantidad | Costo unitario | Costo parcial
1 |  |  | Materiales
mt38cme010a |  | Ud | Caldera mural eléctrica para calefacción, potencia de 10 kW, con tres escalones de potencia de 3,3, 6,6 y 10 kW, constituida por cuerpo de caldera, envolvente, vaso de expansión, bomba, termostato y todos aquellos componentes necesarios para su funcionamiento incorporados en su interior; incluso accesorios de fijación. | 1 | 1019200 | 1019200
mt38www010 |  | Ud | Material auxiliar para instalaciones de calefacción. | 1 | 2005.93 | 2005.93
|  |  |  | Subtotal materiales: |  | 1021205.93
2 |  |  | Mano de obra
mo004 |  | h | Oficial calefaccionista. | 4.317 | 33423.5 | 144289.25
mo103 |  | h | Medio oficial calefaccionista. | 4.317 | 24268.4 | 104766.68
|  |  |  | Subtotal mano de obra: |  | 249055.93
3 |  |  | Herramientas
|  | % | Herramientas | 2 | 1270261.86 | 25405.24
Coste de mantenimiento decenal: $ 608.965,25 en los primeros 10 años. |  |  |  | Costos directos (1+2+3): |  | 1295667.1