## Hoja 1
ICN007 | Ud | Pieza para canal protectora para la línea frigorífica, el cableado eléctrico de alimentación y la red de evacuación de condensados.
Ángulo de PVC, color blanco RAL 9010, de 30x40 mm. El precio no incluye la línea frigorífica, el cableado eléctrico de alimentación ni la red de evacuación de condensados.
Código |  |  | Unidad | Descripción | Cantidad | Costo unitario | Costo parcial
1 |  |  |  | Materiales
mt35une103bc |  |  | Ud | Ángulo de PVC, color blanco RAL 9010, de 30x40 mm, para colocar a presión. | 1 | 2832.19 | 2832.19
[5 empty] | Subtotal materiales: |  | 2832.19
2 |  |  |  | Mano de obra
mo003 |  |  | h | Oficial electricista. | 0.059 | 12241 | 722.22
mo102 |  |  | h | Medio oficial electricista. | 0.059 | 8888.07 | 524.4
[5 empty] | Subtotal mano de obra: |  | 1246.62
3 |  |  |  | Herramientas
|  |  | % | Herramientas | 2 | 4078.81 | 81.58
Coste de mantenimiento decenal: $ 208,02 en los primeros 10 años. |  |  |  |  | Costos directos (1+2+3): |  | 4160.39