## Hoja 1
ICN010 | m | Línea frigorífica.
Línea frigorífica doble realizada con cañería para gas mediante caño de cobre sin soldadura, de 1/2" de diámetro y 0,8 mm de espesor con coquilla de espuma elastomérica, de 13 mm de diámetro interior y 10 mm de espesor, a base de caucho sintético flexible, de estructura celular cerrada y cañería para líquido mediante caño de cobre sin soldadura, de 1/4" de diámetro y 0,8 mm de espesor con coquilla de espuma elastomérica, de 7 mm de diámetro interior y 10 mm de espesor, a base de caucho sintético flexible, de estructura celular cerrada.
Código |  | Unidad | Descripción | Cantidad | Costo unitario | Costo parcial
1 |  |  | Materiales
mt42lin030a |  | m | Caño de cobre sin soldadura, de 1/4" de diámetro y 0,8 mm de espesor. | 1 | 1230.25 | 1230.25
mt17coe070aa |  | m | Coquilla de espuma elastomérica, de 7 mm de diámetro interior y 10 mm de espesor, a base de caucho sintético flexible, de estructura celular cerrada. | 1.05 | 3264.25 | 3427.46
mt17coe110 |  | l | Adhesivo para coquilla elastomérica. | 0.021 | 7795.98 | 163.72
mt42lin030c |  | m | Caño de cobre sin soldadura, de 1/2" de diámetro y 0,8 mm de espesor. | 1 | 1910.98 | 1910.98
mt17coe070ca |  | m | Coquilla de espuma elastomérica, de 13 mm de diámetro interior y 10 mm de espesor, a base de caucho sintético flexible, de estructura celular cerrada. | 1.05 | 4018.81 | 4219.75
|  |  |  | Subtotal materiales: |  | 10952.2
2 |  |  | Mano de obra
mo005 |  | h | Oficial instalador de equipos de climatización. | 0.216 | 12241 | 2644.06
mo104 |  | h | Medio oficial instalador de equipos de climatización. | 0.216 | 8888.07 | 1919.82
|  |  |  | Subtotal mano de obra: |  | 4563.88
3 |  |  | Herramientas
|  | % | Herramientas | 2 | 15516 | 310.32
Coste de mantenimiento decenal: $ 1.266,11 en los primeros 10 años. |  |  |  | Costos directos (1+2+3): |  | 15826.4