## Hoja 1
ICN011 | Ud | Ramal a 45° para línea frigorífica de líquido y de gas.
Ramal a 45° de línea frigorífica formada por conjunto de dos juntas, una para la línea de líquido y otra para la línea de gas, con una potencia frigorífica total menor o igual a 15 kW de las unidades interiores conectadas aguas abajo.
Código |  | Unidad | Descripción | Cantidad | Costo unitario | Costo parcial
1 |  |  | Materiales
mt42sam008aa |  | Ud | Conjunto de dos juntas, una para la línea de líquido y otra para la línea de gas, con una potencia frigorífica total menor o igual a 15 kW de las unidades interiores conectadas aguas abajo. | 1 | 43981.3 | 43981.3
|  |  |  | Subtotal materiales: |  | 43981.3
2 |  |  | Mano de obra
mo005 |  | h | Oficial instalador de equipos de climatización. | 0.054 | 12241 | 661.02
mo104 |  | h | Medio oficial instalador de equipos de climatización. | 0.054 | 8888.07 | 479.96
|  |  |  | Subtotal mano de obra: |  | 1140.98
3 |  |  | Herramientas
|  | % | Herramientas | 2 | 45122.3 | 902.45
Coste de mantenimiento decenal: $ 16.108,67 en los primeros 10 años. |  |  |  | Costos directos (1+2+3): |  | 46024.8