## Hoja 1
ICN015 | m |  | Línea frigorífica con cañería doble aislada.
Línea frigorífica doble realizada con cañería flexible de cobre sin soldadura, formada por un caño para líquido de 3/8" de diámetro y 0,8 mm de espesor con aislamiento de 9 mm de espesor y un caño para gas de 5/8" de diámetro y 0,8 mm de espesor con aislamiento de 10 mm de espesor, teniendo el cobre un contenido de aceite residual inferior a 4 mg/m y siendo el aislamiento de coquilla flexible de espuma elastomérica con revestimiento superficial de película de polietileno, para una temperatura de trabajo entre -45 y 100°C, suministrada en rollo, para conexión entre las unidades interior y exterior.
Código |  | Unidad |  | Descripción | Cantidad | Costo unitario | Costo parcial
1 |  |  |  | Materiales
mt42lin020h |  | m |  | Línea frigorífica doble realizada con cañería flexible de cobre sin soldadura, formada por un caño para líquido de 3/8" de diámetro y 0,8 mm de espesor con aislamiento de 9 mm de espesor y un caño para gas de 5/8" de diámetro y 0,8 mm de espesor con aislamiento de 10 mm de espesor, teniendo el cobre un contenido de aceite residual inferior a 4 mg/m y siendo el aislamiento de coquilla flexible de espuma elastomérica con revestimiento superficial de película de polietileno, para una temperatura de trabajo entre -45 y 100°C, suministrada en rollo. | 1 | 4822.57 | 4822.57
[5 empty] | Subtotal materiales: |  | 4822.57
2 |  |  |  | Mano de obra
mo005 |  | h |  | Oficial instalador de equipos de climatización. | 0.216 | 12241 | 2644.06
mo104 |  | h |  | Medio oficial instalador de equipos de climatización. | 0.216 | 8888.07 | 1919.82
[5 empty] | Subtotal mano de obra: |  | 4563.88
3 |  |  |  | Herramientas
|  | % |  | Herramientas | 2 | 9386.45 | 187.73
Coste de mantenimiento decenal: $ 765,93 en los primeros 10 años. |  |  |  |  | Costos directos (1+2+3): |  | 9574.18