## Hoja 1
ICN018 | m | Red de evacuación de condensados.
Red de evacuación de condensados, colocada superficialmente y fijada al paramento, formada por caño flexible de PVC, de 16 mm de diámetro y 1,5 mm de espesor, que conecta la unidad de aire acondicionado con la red de pequeña evacuación, la bajante, el colector o la pileta de patio. Incluso material auxiliar para montaje y sujeción a la obra, accesorios y piezas especiales colocados mediante unión pegada con adhesivo.
Código |  | Unidad | Descripción | Cantidad | Costo unitario | Costo parcial
1 |  |  | Materiales
mt36tsf410a |  | Ud | Material auxiliar para montaje y sujeción a la obra de las cañerías de PVC flexible, de 16 mm de diámetro. | 0.5 | 2.41 | 1.21
mt36tsf010ac |  | m | Caño de PVC flexible, de 16 mm de diámetro y 1,5 mm de espesor, con espiral de PVC rígido, según ISO 3994, con el precio incrementado el 10% en concepto de accesorios y piezas especiales. | 1.05 | 17.69 | 18.57
mt11var009 |  | l | Líquido limpiador para pegado mediante adhesivo de caños y accesorios de PVC. | 0.015 | 462.38 | 6.94
mt11var010 |  | l | Adhesivo para caños y accesorios de PVC. | 0.008 | 589.28 | 4.71
|  |  |  | Subtotal materiales: |  | 31.43
2 |  |  | Mano de obra
mo008 |  | h | Oficial plomero. | 0.076 | 12241 | 930.32
mo107 |  | h | Medio oficial plomero. | 0.038 | 8888.07 | 337.75
|  |  |  | Subtotal mano de obra: |  | 1268.07
3 |  |  | Herramientas
|  | % | Herramientas | 2 | 1299.5 | 25.99
Coste de mantenimiento decenal: $ 66,27 en los primeros 10 años. |  |  |  | Costos directos (1+2+3): |  | 1325.49