## Hoja 1
ICO120 | m | Chimenea individual concéntrica de doble pared de acero inoxidable.
Chimenea modular concéntrica, metálica, formada por caño de doble pared con junta de estanqueidad, de 80/125 mm de diámetro, compuesto por pared interior de acero inoxidable AISI 316L y pared exterior de acero inoxidable AISI 304, con junta de estanqueidad de silicona, temperatura máxima de 200°C, presión de trabajo de hasta 200 Pa, para evacuación de los productos de la combustión y admisión de aire comburente, del equipo de calefacción con cámara de combustión estanca, a gas o a gas oil. Incluso accesorios, piezas especiales, módulos finales y material auxiliar para montaje y sujeción a la obra.
Código |  | Unidad | Descripción | Cantidad | Costo unitario | Costo parcial
1 |  |  | Materiales
mt20din081a |  | Ud | Material auxiliar para montaje y sujeción a la obra de los caños de doble pared con junta de estanqueidad, de 80/125 mm de diámetro. | 1 | 87.54 | 87.54
mt20din080an |  | m | Caño de doble pared con junta de estanqueidad, de 80/125 mm de diámetro, compuesto por pared interior de acero inoxidable AISI 316L y pared exterior de acero inoxidable AISI 304, con junta de estanqueidad de silicona, temperatura máxima de 200°C, presión de trabajo de hasta 200 Pa, con el precio incrementado el 65% en concepto de accesorios, piezas especiales y módulos finales. | 1 | 2407.34 | 2407.34
|  |  |  | Subtotal materiales: |  | 2494.88
2 |  |  | Mano de obra
mo004 |  | h | Oficial calefaccionista. | 0.335 | 12241 | 4100.75
mo103 |  | h | Medio oficial calefaccionista. | 0.335 | 8888.07 | 2977.5
|  |  |  | Subtotal mano de obra: |  | 7078.25
3 |  |  | Herramientas
|  | % | Herramientas | 2 | 9573.13 | 191.46
Coste de mantenimiento decenal: $ 2.441,15 en los primeros 10 años. |  |  |  | Costos directos (1+2+3): |  | 9764.59