## Hoja 1
ICO180 | m | Conducto de aluminio.
Conducto para evacuación de los productos de la combustión o admisión de aire comburente, formado por caño de aluminio acabado lacado color blanco, con junta de estanqueidad de silicona, de 60 mm de diámetro interior, temperatura máxima de 200°C, presión de trabajo de hasta 200 Pa. Incluso accesorios, piezas especiales, módulos finales y material auxiliar para montaje y sujeción a la obra.
Código |  | Unidad | Descripción | Cantidad | Costo unitario | Costo parcial
1 |  |  | Materiales
mt20din131a |  | Ud | Material auxiliar para montaje y sujeción a la obra de los caños de aluminio, de 60 mm de diámetro interior. | 1 | 18.47 | 18.47
mt20din130ap |  | m | Caño de aluminio acabado lacado color blanco, con junta de estanqueidad de silicona, de 60 mm de diámetro interior, temperatura máxima de 200°C, presión de trabajo de hasta 200 Pa, con el precio incrementado el 75% en concepto de accesorios, piezas especiales y módulos finales. | 1 | 538.71 | 538.71
|  |  |  | Subtotal materiales: |  | 557.18
2 |  |  | Mano de obra
mo004 |  | h | Oficial calefaccionista. | 0.291 | 12241 | 3562.14
mo103 |  | h | Medio oficial calefaccionista. | 0.291 | 8888.07 | 2586.43
|  |  |  | Subtotal mano de obra: |  | 6148.57
3 |  |  | Herramientas
|  | % | Herramientas | 2 | 6705.75 | 134.12
Coste de mantenimiento decenal: $ 1.573,17 en los primeros 10 años. |  |  |  | Costos directos (1+2+3): |  | 6839.87