## Hoja 1
ICO200 | m | Chimenea colectiva de pared simple.
Chimenea colectiva modular metálica, formada por caño de pared simple de acero inoxidable AISI 316L con junta de estanqueidad, de 100 mm de diámetro interior, temperatura máxima de 200°C, presión de trabajo de hasta 200 Pa, para evacuación de los productos de la combustión, con sobrepresión, de las calderas murales de condensación, a gas. Incluso accesorios, piezas especiales, módulos finales y material auxiliar para montaje y sujeción a la obra. El precio no incluye el conducto de conexión entre la caldera y la chimenea colectiva ni las compuertas antirretorno.
Código |  | Unidad | Descripción | Cantidad | Costo unitario | Costo parcial
1 |  |  | Materiales
mt20din201a |  | Ud | Material auxiliar para montaje y sujeción a la obra de los caños de pared simple de acero inoxidable AISI 316L con junta de estanqueidad, de 100 mm de diámetro interior. | 1 | 34.99 | 34.99
mt20din200aq |  | m | Caño de pared simple de acero inoxidable AISI 316L con junta de estanqueidad, de 100 mm de diámetro interior, temperatura máxima de 200°C, presión de trabajo de hasta 200 Pa, con el precio incrementado el 80% en concepto de accesorios, piezas especiales y módulos finales. | 1 | 1049.76 | 1049.76
|  |  |  | Subtotal materiales: |  | 1084.75
2 |  |  | Mano de obra
mo004 |  | h | Oficial calefaccionista. | 0.302 | 12241 | 3696.79
mo103 |  | h | Medio oficial calefaccionista. | 0.302 | 8888.07 | 2684.2
|  |  |  | Subtotal mano de obra: |  | 6380.99
3 |  |  | Herramientas
|  | % | Herramientas | 2 | 7465.74 | 149.31
Coste de mantenimiento decenal: $ 2.512,97 en los primeros 10 años. |  |  |  | Costos directos (1+2+3): |  | 7615.05