## Hoja 1
ICO230 | m | Conducto de conexión entre la caldera y la chimenea colectiva.
Conducto de conexión entre la caldera y la chimenea colectiva, formado por caño de polipropileno color blanco, con junta de estanqueidad de EPDM, de 60 mm de diámetro interior, propagación retardada de la llama Euroclase D de reacción al fuego, temperatura máxima de 120°C, presión de trabajo de hasta 5000 Pa, para evacuación de los productos de la combustión o admisión de aire comburente, de la caldera mural de condensación, a gas. Incluso accesorios, piezas especiales, módulos finales y material auxiliar para montaje y sujeción a la obra.
Código |  | Unidad | Descripción | Cantidad | Costo unitario | Costo parcial
1 |  |  | Materiales
mt20din101a |  | Ud | Material auxiliar para montaje y sujeción a la obra de los caños de polipropileno, de 60 mm de diámetro interior. | 1 | 12.37 | 12.37
mt20din100ap |  | m | Caño de polipropileno color blanco, con junta de estanqueidad de EPDM, de 60 mm de diámetro interior, propagación retardada de la llama Euroclase D de reacción al fuego, temperatura máxima de 120°C, presión de trabajo de hasta 5000 Pa, con el precio incrementado el 75% en concepto de accesorios, piezas especiales y módulos finales. | 1 | 360.76 | 360.76
|  |  |  | Subtotal materiales: |  | 373.13
2 |  |  | Mano de obra
mo004 |  | h | Oficial calefaccionista. | 0.291 | 12241 | 3562.14
mo103 |  | h | Medio oficial calefaccionista. | 0.291 | 8888.07 | 2586.43
|  |  |  | Subtotal mano de obra: |  | 6148.57
3 |  |  | Herramientas
|  | % | Herramientas | 2 | 6521.7 | 130.43
Coste de mantenimiento decenal: $ 1.529,99 en los primeros 10 años. |  |  |  | Costos directos (1+2+3): |  | 6652.13